## Munkalap1
Pieces | db: | db. price | Total: | Link: | Size: | Állapot: | Szükséges | Megjegyzés
Raspberry Pi Wide Camera Module 3 | 1 | 195.34 | 201.49 | https://rb.gy/h1kc6m | 12.4x25x24mm | Rendelésre vár | 1. Nélkülözhetetlen
Thruster - APISQUEEN U2 | 4 | 147.56 | 590.24 | https://n9.cl/kpejbi | 95.8x77mm | Rendelésre vár | 1. Nélkülözhetetlen
Raspberry Pi 4 | 2 |  | 0 | https://n9.cl/oqc5c | 85.6 mm × 56.5 mm | Beszerezve | 1. Nélkülözhetetlen
Pixhawk 4 | 1 |  |  | https://shorturl.at/rCPPO, https://shorturl.at/prDnp , | 44x84x12mm | Kiszállítás folyamatban | 1. Nélkülözhetetlen
Holybro PM07 Power Module | 1 |  |  | https://n9.cl/r9iics | 68x50x10 mm | Kiszállítás folyamatban | 1. Nélkülözhetetlen
SAMSUNG INR18650-35E - Battery | 8 | 35 | 280 | https://n9.cl/7vayq | 18,2x65,0mm | Rendelésre vár | 1. Nélkülözhetetlen
Bar30 - Depth Sensor | 1 | 392.66 | 392.66 | https://n9.cl/m3zmnm | 16x32mm | Rendelésre vár | 2. Nem sükséges | Kompatibilis a pixhawk al
DS18B20 - Temperature Sensor | 1 | 8 | 8 | https://n9.cl/oxhjr | 6x50mm | Rendelésre vár | 2. Nem sükséges | Kompatibilis csak kell egy4.7 K ohm ellenállás
Ethernet cable | 1 | 12 | 12 | https://n9.cl/c5bz8 | 10m | Rendelésre vár | 1. Nélkülözhetetlen
LED | 1 | 60 | 60 | https://n9.cl/0yjuoa | 2,8 x 7 cm | Rendelésre vár | 1. Nélkülözhetetlen
CONNECTOR | 1 | 25 | 25 | https://short-link.me/130Zc |  | Rendelésre vár | 1. Nélkülözhetetlen
Szivacs |  |  |  | Akármilyen Barkácsbolt |  | Rendelésre vár | 2. Nem sükséges
Epoxy | 1 | 151 | 151 | https://rb.gy/k5hq86 |  | Rendelésre vár | 1. Nélkülözhetetlen
csavarágyak | 1 | 77 | 77 | https://rb.gy/jdl9yh |  | Rendelésre vár | 1. Nélkülözhetetlen | M03 as legyen
csavarok | [5 empty] | Rendelésre vár | 1. Nélkülözhetetlen | M03 as legyen
Akril cső | 1 | 70.77 | 70.77 | https://shorturl.at/96u3P |  | Rendelésre vár | 1. Nélkülözhetetlen | 110mmX250mm legyen
O ring | 1 | 18.36 | 18.36 | https://shorturl.at/EDCUX |  | Rendelésre vár | 1. Nélkülözhetetlen | 3pc OD110
Step Down Converter | 2 | 6 | 12 | https://shorturl.at/RdNfl
Akril cső RO | 1 | 360 | 360 | https://rb.gy/8g00hf
O ring RO | 1 | 10 | 10 | https://rb.gy/c03smu
Szállítási költség |  |  | 500
Nyomtatás 3D |  |  | 500 | https://n9.cl/i4ihlb
contact@cpsdrone.com |  |  | 3268.52 | https://n9.cl/d3eia